## Sheet1
ANIR 検出器配線ピン配置表 | [6 empty] | 2007/11/08 Uchimoto |  | 2008/2/6 Uchimoto |  |  | ANIR温度計配線ピン配置表 | [6 empty] | 2008/2/16 Motohara
[7 empty] | 2008/1/30 Motohara | [8 empty] | デュワー内 |  |  |  | デュワー外
名前 | 種類 | 線色 | 電圧値[V] | FrontEnd | DIN96(DRV) | DIN96(ADC) | Hermetic16-23 | Hermetic16-26 | MDM25 | MDM31 |  | 名前 | 種類 | 線色 | 電圧値[V] | DB9(1)メス | DB9(2)オス | DB9(3)メス | Hermetic16-18(1) | DB25(MUX)
AGND | GND | 黒 | 0 | AGND | B? | - | A | - | 1 | - |  | PT2V+ | GND | 赤 | - | 8 | - |  | A | 15
DRAIN | BIAS | 紫 | 5 | D_BIAS00 | A4 | - | B | - | 2 | - |  | PT1V+ | BIAS | 赤 | - | 7 | - |  | B | 4
VDDA | BIAS | 赤 | 5 | D_BIAS01 | C4 | - | C | - | 3 | - |  | PTDETV+ | BIAS | 橙 | - | - | 6 |  | C | -
VDD | BIAS | 赤 | 5 | D_BIAS02 | A5 | - | D | - | 4 | - |  | PT1V- | BIAS | 黒 | - | 1 | - |  | D | 16
VFET | BIAS | 緑 | 5 | D_BIAS05 | C6 | - | E | - | 5 | - |  | PT2V- | BIAS | 黒 | - | 3 | - |  | E | 14
FETBIAS | BIAS | 灰 | 5 | D_BIAS06 | A7 | - | F | - | 6 | - |  | HEATER- | BIAS | 黄 | - | - | 2 |  | F | -
FETGATE | BIAS | 灰 | 5 | D_BIAS07 | C7 | - | G | - | 7 | - |  | PT2I- | BIAS | 黒 | - | 4 | - |  | G | 1
VRESET | BIAS | 青 | 0.5 | D_BIAS08 | A8 | - | H | - | 8 | - |  | PT1I- | BIAS | 黒 | - | 2 | - |  | H | 3
OUTSIG1 | OUT | 黄 | 2.5 | VOUT0 | - | C17 | R | - | 14 | - |  | PT3V+ | OUT | 紫 | - | - | 5 |  | J | 6
OUTREF1 | REF | 橙 | 2.5 | VGND0 | - | B17 | S | - | 15 | - |  | PT1I+ | REF | 赤 | - | 6 | - |  | K | 17
OUTSIG2 | OUT | 黄 | 2.5 | VOUT1 | - | C16 | T | - | 16 | - |  | PT2I+ | OUT | 赤 | - | 9 | - |  | L | 2
OUTREF2 | REF | 橙 | 2.5 | VGND1 | - | B16 | U | - | 17 | - |  | PT3V- | REF | 茶 | - | - | 4 |  | M | 18
OUTSIG3 | OUT | 黄 | 2.5 | VOUT2 | - | C15 | V | - | 18 | - |  | PT3I- | OUT | 茶 | - | - | 4 |  | N | 5
OUTREF3 | REF | 橙 | 2.5 | VGND2 | - | B15 | W | - | 19 | - |  | PTDETI+ | REF | 橙 | - | - | 7 |  | P | -
OUTSIG4 | OUT | 黄 | 2.5 | VOUT3 | - | C14 | X | - | 20 | - |  | PTDETV- | OUT | 青 | - | - | 9 |  | R | -
OUTREF4 | REF | 橙 | 2.5 | VGND3 | - | B14 | Y | - | 21 | - |  | HEATER+ | REF | 緑 | - | - | 3 |  | S | -
RESET | CLOCK | 青 | 0/5 | D_CLK0 | A31 | - | - | A | - | 1 |  | PT3I+ | CLOCK | 紫 | - | - | 5 |  | T | 19
READ | CLOCK | 赤 | 0/5 | D_CLK1 | C30 | - | - | B | - | 2 |  | PTDETI- | CLOCK | 青 | - | - | 8 |  | U | -
FSYNC | CLOCK | 茶 | 0/5 | D_CLK2 | A30 | - | - | C | - | 3
LSYNC | CLOCK | 緑 | 0/5 | D_CLK3 | C29 | - | - | D | - | 4
VCLK | CLOCK | 黄 | 0/5 | D_CLK4 | A29 | - | - | E | - | 5
CLK1 | CLOCK | 紫 | 0/5 | D_CLK5 | C28 | - | - | F | - | 6
CLK2 | CLOCK | 紫 | 0/5 | D_CLK6 | A28 | - | - | G | - | 7
CLKB1 | CLOCK | 灰 | 0/5 | D_CLK7 | C27 | - | - | H | - | 8
CLKB2 | CLOCK | 灰 | 0/5 | D_CLK8 | A27 | - | - | J | - | 9
LRST | CLOCK | 橙 | 0/5 | D_CLK9 | C26 | - | - | K | - | 10
RESETEN | CLOCK | 青 | 0/5 | D_CLK10 | A26 | - | - | L | - | 11
O1 | CLOCK | 赤 | 0/5 | D_CLK11 | C25 | - | - | M | - | 12
DGND | GND | 黒(太) | 0 | DGND | B? | - | - | N | - | 20,21
PTDETV+ | PT | 橙 | - | - | - | - | - | - | - | 28 | 右表へ
PTDETI+ | PT | 橙 | - | - | - | - | - | - | - | 29
PTDETI- | PT | 青 | - | - | - | - | - | - | - | 30
PTDETV- | PT | 青 | - | - | - | - | - | - | - | 31