## 検出器、温度計
ANIR 検出器配線ピン配置表 | [7 empty] | 2008/5/28 Uchimoto |  |  |  |  | ANIR温度計配線ピン配置表 | [6 empty] | 2008/2/16 Motohara
[17 empty] | デュワー内 |  |  |  | デュワー外
名前 | 種類 | デュワー内線色 | 電圧値[V] | FrontEnd | DIN96(DRV) | DIN96(ADC) | デュワー外線色 | Hermetic16-23 | Hermetic16-26 | MDM25 | MDM31 |  | 名前 | 種類 | 線色 | 電圧値[V] | DB9(1)メス | DB9(2)オス | DB9(3)メス | Hermetic16-18(1) | DB25(MUX)
AGND | GND | 黒 | 0 | AGND | B? | - | 黒白 | A | - | 1 | - |  | PT2V+ | GND | 赤 | - | 8 | - |  | A | 15
DRAIN | BIAS | 紫 | 5 | D_BIAS00 | A4 | - | 赤 | B | - | 2 | - |  | PT1V+ | BIAS | 赤 | - | 7 | - |  | B | 4
VDDA | BIAS | 赤 | 5 | D_BIAS01 | C4 | - | 緑 | C | - | 3 | - |  | PTDETV+ | BIAS | 橙 | - | - | 6 |  | C | -
VDD | BIAS | 赤 | 5 | D_BIAS02 | A5 | - | 黄 | D | - | 4 | - |  | PT1V- | BIAS | 黒 | - | 1 | - |  | D | 16
VRESET | BIAS | 青 | 0.5 | D_BIAS08 | A8 | - | 茶 | E | - | 5 | - |  | PT1I- | BIAS | 黒 | - | 2 | - |  | H | 3
FETBIAS | BIAS | 灰 | 5 | D_BIAS06 | A7 | - | 赤白 | F | - | 6 | - |  | HEATER- | BIAS | 黄 | - | - | 2 |  | F | -
FETGATE | BIAS | 灰 | 5 | D_BIAS07 | C7 | - | 緑白 | G | - | 7 | - |  | PT2I- | BIAS | 黒 | - | 4 | - |  | G | 1
VFET | BIAS | 緑 | 5 | D_BIAS05 | C6 | - | 黄白 | H | - | 8 | - |  | PT2V- | BIAS | 黒 | - | 3 | - |  | E | 14
OUTSIG1 | OUT | 黄 | 2.5 | VOUT0 | - | C17 | 黒 | R | - | 14 | - |  | PT3V+ | OUT | 紫 | - | - | 5 |  | J | 6
OUTREF1 | REF | 橙 | 2.5 | VGND0 | - | B17 | 黒白 | S | - | 15 | - |  | PT1I+ | REF | 赤 | - | 6 | - |  | K | 17
OUTSIG2 | OUT | 黄 | 2.5 | VOUT1 | - | C16 | 赤 | T | - | 16 | - |  | PT2I+ | OUT | 赤 | - | 9 | - |  | L | 2
OUTREF2 | REF | 橙 | 2.5 | VGND1 | - | B16 | 赤白 | U | - | 17 | - |  | PT3V- | REF | 茶 | - | - | 4 |  | M | 18
OUTSIG3 | OUT | 黄 | 2.5 | VOUT2 | - | C15 | 緑 | V | - | 18 | - |  | PT3I- | OUT | 茶 | - | - | 4 |  | N | 5
OUTREF3 | REF | 橙 | 2.5 | VGND2 | - | B15 | 緑白 | W | - | 19 | - |  | PTDETI+ | REF | 橙 | - | - | 7 |  | P | -
OUTSIG4 | OUT | 黄 | 2.5 | VOUT3 | - | C14 | 黄 | X | - | 20 | - |  | PTDETV- | OUT | 青 | - | - | 9 |  | R | -
OUTREF4 | REF | 橙 | 2.5 | VGND3 | - | B14 | 黄白 | Y | - | 21 | - |  | HEATER+ | REF | 緑 | - | - | 3 |  | S | -
RESET | CLOCK | 青 | 0/5 | D_CLK0 | A31 | - | 黒 | - | A | - | 1 |  | PT3I+ | CLOCK | 紫 | - | - | 5 |  | T | 19
READ | CLOCK | 赤 | 0/5 | D_CLK1 | C30 | - | 赤 | - | B | - | 2 |  | PTDETI- | CLOCK | 青 | - | - | 8 |  | U | -
FSYNC | CLOCK | 茶 | 0/5 | D_CLK2 | A30 | - | 緑 | - | C | - | 3
LSYNC | CLOCK | 緑 | 0/5 | D_CLK3 | C29 | - | 黄 | - | D | - | 4
VCLK | CLOCK | 黄 | 0/5 | D_CLK4 | A29 | - | 茶 | - | E | - | 5
CLK1 | CLOCK | 紫 | 0/5 | D_CLK5 | C28 | - | 青 | - | F | - | 6
CLK2 | CLOCK | 紫 | 0/5 | D_CLK6 | A28 | - | 灰 | - | G | - | 7
CLKB1 | CLOCK | 灰 | 0/5 | D_CLK7 | C27 | - | 黒白 | - | H | - | 8
CLKB2 | CLOCK | 灰 | 0/5 | D_CLK8 | A27 | - | 赤白 | - | J | - | 9
LRST | CLOCK | 橙 | 0/5 | D_CLK9 | C26 | - | 緑白 | - | K | - | 10
RESETEN | CLOCK | 青 | 0/5 | D_CLK10 | A26 | - | 黄白 | - | L | - | 11
O1 | CLOCK | 赤 | 0/5 | D_CLK11 | C25 | - | 茶白 | - | M | - | 12
DGND | GND | 黒(太) | 0 | DGND | B? | - | 橙・橙白 | - | N | - | 20,21
PTDETV+ | PT | 橙 | - | - | - | - |  | - | - | - | 28 | 右表へ
PTDETI+ | PT | 橙 | - | - | - | - |  | - | - | - | 29
PTDETI- | PT | 青 | - | - | - | - |  | - | - | - | 30
PTDETV- | PT | 青 | - | - | - | - |  | - | - | - | 31

## モータ
ANIR モータ 配線ピン配置表 |  |  | 2008/07/01 Mitani
|  | デュワー内 | [11 empty] | デュワー外
[9 empty] | Hermetic | Hermetic | [13 empty] | モータコントローラ
名前 |  | モータ | 線 | DB 9 (1) | DB 9 (2) | DB 9 (1) | DB 9 (2) | 線 | 14-18PN | 14-18PN | 線 | DB 9 (1) | DB 9 (2) | DB 9 (1) | DB 9 (2) | 線 | モータドライバ | 線 | DB 15 (1) | DB 15 (2) | DB 15 (1) | DB 15 (2) | 線 | 変換ボード | 線 | 電源
|  | 端子 | 色 | オス | オス | メス | メス | 色 |  |  | 色 | オス | オス | メス | メス | 色 | DIN 96 | 色 | オス | オス | メス | メス | 色 | DIN 96 | 色
Motor 1 | A + | 1 | オレンジ | 1 |  | 1 |  | オレンジ | A | A | オレンジ | 1 |  | 1 |  | 赤 | A18, C18
| A - | 6 | 青 | 2 |  | 2 |  | 青 | N | N | 青 | 2 |  | 2 |  | 青 | A22, C22
| B + | 3 | 黄 | 3 |  | 3 |  | 黄 | B | B | 黄 | 3 |  | 3 |  | 黄 | A24, C24
| B - | 8 | 黒 | 4 |  | 4 |  | 黒 | C | C | 黒 | 4 |  | 4 |  | 黒 | A28, C28
| CLOCK + | [15 empty] | A7 | 黄 | 11 |  | 11 |  | 黄 | A5
| CLOCK 0 | [15 empty] | C6 | 白 | 12 |  | 12 |  | 白 | B5
| DIRECTION + | [15 empty] | A5 | 紫 | 4 |  | 4 |  | 紫 | C5
| DIRECTION 0 | [15 empty] | A6 | 灰 | 5 |  | 5 |  | 灰 | A6
| ENABLE + | [15 empty] | C4 | [7 empty] | 赤 | +V
| ENABLE 0 | [15 empty] | C3 | 黒 | 13 |  | 13 |  | 黒 | C20
| VDC + | [15 empty] | A32, C32 | [7 empty] | 赤 | +V
| VDC 0 | [15 empty] | A30, C30 | [7 empty] | 黒 | -V
Motor 2 | A + | 1 | オレンジ |  | 1 |  | 1 | オレンジ | L | L | オレンジ |  | 1 |  | 1 | 赤 | A18, C18
| A - | 6 | 青 |  | 2 |  | 2 | 青 | M | M | 青 |  | 2 |  | 2 | 青 | A22, C22
| B + | 3 | 黄 |  | 3 |  | 3 | 黄 | K | K | 黄 |  | 3 |  | 3 | 黄 | A24, C24
| B - | 8 | 黒 |  | 4 |  | 4 | 黒 | J | J | 黒 |  | 4 |  | 4 | 黒 | A28, C28
| CLOCK + | [15 empty] | A7 | 黄 |  | 11 |  | 11 | 黄 | B6
| CLOCK 0 | [15 empty] | C6 | 白 |  | 12 |  | 12 | 白 | C6
| DIRECTION + | [15 empty] | A5 | 紫 |  | 4 |  | 4 | 紫 | A7
| DIRECTION 0 | [15 empty] | A6 | 灰 |  | 5 |  | 5 | 灰 | B7
| ENABLE + | [15 empty] | C4 | [7 empty] | 赤 | +V
| ENABLE 0 | [15 empty] | C3 | 黒 |  | 13 |  | 13 | 黒 | A21
| VDC + | [15 empty] | A32, C32 | [7 empty] | 赤 | +V
| VDC 0 | [15 empty] | A30, C30 | [7 empty] | 黒 | -V
[24 empty] | A1, B1, B2, C2 | 黒 | -V
[24 empty] | C16 | 黒 | -V
[24 empty] | A30 | 赤 | +V
[24 empty] | A32 | 黒 | -V

## ホールセンサ
ANIR ホールセンサ 配線ピン配置表 |  |  |  | 2008/05/02 Mitani
|  | デュワー内 | [5 empty] | デュワー外
ホールセンサボード
名前 |  | ホールセンサ | 線 | DB 9 | DB 9 | 線 | Hermetic | DB 9 | 線 |  | 表 | 裏 | 線 | 電源
|  | 端子 | 色 | メス | オス | 色 | 14-18PN | オス | 色 | DB 25 | DB 25 | DIN 96 | 色
[7 empty] | オス |  |  | オス | メス
ホールセンサ１ | Input + | 1 | 赤 | 6 | 6 | 赤 | P | 6 | 赤 | 1 | 1
| Output + | 2 | 青 | 7 | 7 | 青 | R | 7 | 青 | 14 | 14
| Input - | 3 | 黄 | 8 | 8 | 黄 | D | 8 | 黄 | 2 | 2
| Output - | 4 | 黒 | 9 | 9 | 黒 | E | 9 | 黒 | 15 | 15
ホールセンサ２ | Input + | 1 | 赤 | 1 | 1 | 赤 | T | 1 | 赤 | 3 | 3
| Output + | 2 | 青 | 2 | 2 | 青 | S | 2 | 青 | 16 | 16
| Input - | 3 | 黄 | 3 | 3 | 黄 | H | 3 | 黄 | 4 | 4
| Output - | 4 | 黒 | 4 | 4 | 黒 | G | 4 | 黒 | 17 | 17
[8 empty] | ↑ |  |  |  | A30, B30, C30 | 黒 | -V
[8 empty] | 後でHermeticに変更 |  |  |  | A32, B32, C32 | 赤 | +V

## 更新履歴
検出器 | 温度計 | モータ | ホールセンサ
2007/11/08 Uchimoto | 2008/02/16 Motohara | 2008/05/01 Mitani | 2008/05/02 Mitani
2008/01/30 Motohara |  | 2008/05/07 Mitani
2008/02/06 Uchimoto |  | 2008/07/01 Mitani
2008/05/28 Uchimoto
2008/12/02 Motohara